## Sheet1
DSJ-T6(BFTD1系列)
概述：4G无线图传执法记录仪
产品特征 | 规格参数
安霸A12智能芯片 | 主要功能 | 最大像素 | 4100万（8640*4752 16:9）
4100万像素，全高清拍摄 |  | 视频视角 | 采用CMOS感光镜头，140°大广角镜头
4G/WiFi视频实时传输 |  | 显示屏 | 2英寸TFT-LCD高清液晶显示屏
GPS+北斗定位功能，同步卫星时间 |  | 回放功能 | 设备本机可回放视频、音频和图片文件，在回放录像时可进行2-32倍快进浏览
超大电池容量，双电双充 |  | 存储容量 | 标配32GB，最大支持128GB扩展
140°高清广角镜头图像无畸变 |  | 一键报警 | 待机状态下长按录像键，在控制平台报警并开始录像
录音（单独录音功能） | 摄像 | 视频分辨率 | 1920*1080 30P/1280*720 30P/640*360 30P
集群对讲功能 |  | 视频压缩格式 | AVI格式
循环录影功能 | 拍照 | 照片分辨率 | 8640*4752/7680*4288/5760*3216/3840*2144/2880*1584/1920*1080
现场回放功能 |  | 照片格式 | JPEG
大容量存储空间设计（最大支持128G） |  | 抓拍功能 | 支持在视频拍摄中捕捉照片
全方位多功能管理平台 |  | 数码变焦 | 支持在视频拍摄或视频预览中数码变焦
| 录音 | 音频 | 高品质内置麦克风
|  | 音频格式 | WAV
| 夜视 | 夜视距离 | 可10米处看清人脸，20米处看清人体轮廓
| 品质 | 品质保证 | CCC认证
| 电源 | 工作时间 | 连续录像14小时
|  | 待机时间 | 240h
|  | 电池 | 2700mAh锂电池（单块），标配两块
| 结构 | 重量 | 180g
|  | 外观尺寸 | 88.30*58.50*34.40(mm)
|  | 防摔高度 | 3.6米
|  | 防护等级 | IP68
| 其它 | 芯片 | 安霸A12
|  | 3G/4G功能 | 可打开或关闭3G/4G功能
|  | WIFI热点功能 | 可打开或关闭WIFI热点功能
|  | 语言 | 简体中文
|  | 定位功能 | CPS/北斗
|  | 开机时间 | 设备开机后进入待机预览画面时间为3S
|  | 屏幕保护 | 30秒/1分钟/3分钟/5分钟/关闭
|  | 集群对讲 | 通过后台实现集群语音对讲
|  | 耐久性 | 电源开关5000次，快门15000次，液晶显示及开关5000次，模式选择开关5000次，录像、录音按键5000次
DSJ-F2（触屏版）
概述： 小巧轻便的触屏式执法记录仪
产品特征 | 产品参数
触控操作，急速反应 | 主要功能 | 最大像素 | 34M
内置WIFI,手机控制 |  | 视频视角 | 130°CMOS高清感光镜头，5MP
图传设置，随心所欲 |  | 显示屏 | TFT-LCD2.0英寸高清液晶电容触摸屏
外接高清迷你摄像头，使用便捷 |  | 回放功能 | 回放视频、音频和图片文件，录像回放可进行2-128倍快进、快退浏览
超低功耗，高清录像长达 |  | 存储容量 | 标配16GB，最大支持128GB扩展
超小体积，只有110g |  | 数码变焦 | 128倍数码变焦
无线遥控器，操作方便 |  | 一键报警 | 关机状态下长按录像键设备开机并开始摄像
广角镜头145°，清晰细腻 | 摄像 | 视频分辨率 | 2304*1296/30p 1920*1080/30p 1280*720/30p 1280*720/60p 848*480/30p
内置重力传感器，关键时刻，不漏录像 |  | 视频压缩格式 | MP4或MOV
病毒防火墙免受病毒破坏文件 | 拍照 | 照片分辨率 | 34M 14M 12M 8M
车载模式、密拍模式等特殊用途 |  | 照片格式 | JPEG
|  | 极速连拍 | 支持设置连拍数张：3/5/10/20张
|  | 抓拍 | 支持视频拍摄中捕捉照片
| 录音 | 音频 | 高品质内置麦克风
|  | 音频格式 | MP3
| 夜视 | 夜视距离 | 5米处看清人脸，10米处看清人体轮廓
| 品质 | 品质保证 | CCC认证
| 电源 | 电池容量 | 内置2850mAh锂电池
|  | 工作时间 | 10个小时
|  | 待机时间 | 24小时
|  | 充电时间 | 4小时
| 结构 | 重量 | 110g
|  | 外观尺寸 | 77*53*25mm
|  | 防摔高度 | 3.6米
|  | 防护等级 | IP66
| 其它 | 移动侦测 | 检测到画面移动后开始录像
|  | 遥控器 | 支持2.4G无线遥控一键录像/录音/拍照/关机
|  | WIFI热点功能 | 开启热点，手机连接WIFI后通过APP访问机器
|  | 语言选择 | 简体中文/英文
|  | 外接摄像头 | 支持外接高清摄像头（选配）
|  | 密拍模式 | 开启密拍模式后本机声光全部屏蔽
|  | 自动关屏 | 可以设置：30秒/1分钟/3分钟/5分钟/关闭
|  | 病毒免疫 | 磁盘写保护，文件可导出，不可导入，防止病毒入侵
|  | 震动录像 | 开启震动录像，设备感应机身震动开始录像
DSJ-TD
概述： 爆闪警示灯执法记录仪
产品特征 | 产品规格参数
爆闪蜂鸣红蓝警示灯功能 | 主要功能 | 最大像素 | 40M（8000*5000 16:9）（4M/6M/9M/13M/18M/23M/36M）
迷你设计，外形小巧，佩戴使用方便 |  | 视频视角 | CMOS高清感光镜头，130°大广角镜头
双电池可更换不断电设计 |  | 显示屏 | 2.0英寸TFT-LCD高清液晶显示屏
红外拍摄和激光定位功能 |  | 回放功能 | 回放视频、音频和图片文件，录像回放可进行2-64倍快进、快退浏览
拍照（4000万像素高清图像） |  | 存储容量 | 标配32GB，最大支持128GB扩展
130度高清广角视频记录 |  | 数码变焦 | 支持数码变焦
连续11个小时超长录像时间，待机920小时 |  | 一键报警 | 关机状态下长按录像键设备开机并开始摄像
涡轮增压快速充电功能 | 摄像 | 视频分辨率 | 2560*1080 30p/2304*1296 30p/1920*1080 30p/1280*720 60p/1280*720 30p848*480 30p可选
IP68等级高强度防震、防尘、防水设计 |  | 视频压缩格式 | H.264.MP4或MPEG4
大容量存储空间设计（支持128GBTF卡） | 拍照 | 照片分辨率 | 8000*4500/6400*3600/5632*3168/4800*2700/4032*2268/3200*1800/2688*11512
|  | 照片格式 | JPEG
|  | 极速连拍 | 支持设置连拍数张：5/10/20张
|  | 抓拍 | 支持视频拍摄中捕捉照片
| 录音 | 音频 | 高品质内置麦克风
|  | 音频格式 | WAV
| 夜视 | 夜视距离 | 10米处看清任务特征，20米处看清人体轮廓
| 品质 | 品质保证 | 公安部检测报告、CCC认证
| 电源 | 电池 | 1900mAh锂电池
|  | 工作时间 | 连续录像时长：11小时
|  | 待机时间 | 920小时
|  | 内置电池 | 有，更换电池时不断录像
| 结构 | 重量 | 136g
|  | 外观尺寸 | 84*55*30mm
|  | 防摔高度 | 3.6米
|  | 防护等级 | IP68
| 其它 | 移动侦测 | 可根据需求设置打开或者关闭
|  | 语音导览 | 支持
|  | GPS/北斗定位 | 内置，可根据GPS卫星时间自动校正设备时间
|  | 语言选择 | 简体中文/英文/其他（可定制）
|  | 定时拍摄 | 可根据需求设置：3/5/10秒
|  | 开机时间 | 设置开机后进入待机预览画面时间为2S
|  | 自动关机 | 1分钟/2分钟/3分钟/5分钟
|  | 视频输出 | HDMI 1.3接口
|  | 耐久性 | 电源开关5000次，快门15000次，液晶显示及开关5000次，模式选择开关5000次，录像、录音按键5000次
DSJ-T9(升级版)
概述： 专业执法记录仪
产品特征 | 产品规格参数
双色爆闪警示灯，声光警示 | 主要功能 | 警示爆闪灯 | 一键开启，关闭双闪，警报音提示
迷你设计，外形小巧，佩戴使用方便 |  | 系统芯片 | 安霸A7LA50
10米红外夜视视频记录功能 |  | 显示屏 | TFT-LCD2.0英寸低温多晶高清高亮彩屏
1296P超高清分辨率视频摄像 |  | 一键录音 | 支持
130度高清广角视频记录 |  | 一键录像 | 支持
连续10个小时超长录像时间，待机45天 |  | 一键拍照 | 支持
涡轮增压快速充电功能 |  | 内存容量 | 标配16G（32G/64G/128G可选）
IP68等级高强度防震、防尘、防水设计 | 摄像 | 视频分辨率 | 2560*1080 30p/2304*1296 30p/1920*1080 30p/1080*720 60p/1080*720 30p/480*480 30p可选
无线蓝牙遥控设计，远程操控，想录就录 |  | 视频压缩格式 | H.264/MP4
大容量存储空间设计（支持128GBTF卡） | 拍照 | 照片分辨率 | 7808*4392/6400*3600/5632*3168/4800*2700/4032*2268/3200*1800/2688*1512
|  | 照片格式 | JPEG
|  | 抓拍功能 | 支持设置连拍数张：5/10/20张
|  | 连拍拍照 | 支持视频拍摄中捕捉照片
| 夜视 | 夜视录像 | 支持，内置7颗高强度红外线照明灯，颗10米处看清人脸
|  | 夜视拍照 | 支持，内置2颗高功率LED闪光灯
|  | 激光定位 | 支持激光定位拍照功能
| 品质 | 品质保证 | 公安部检测报告、CCC认证
| 电源 | 电池容量 | 3200mAh锂电池（内置）
|  | 工作时间 | 连续录像时间10小时
|  | 待机时间 | 45天
| 结构 | 防护等级 | IP68 防水/防尘/防摔
|  | 重量 | 125g（含电池）
|  | 外观尺寸 | 32*58*80mm
|  | 防摔高度 | 3.6米
|  | 固定夹子 | 带钩高强度肩章夹
| 其它 | 遥控器 | 2.4G遥控器一键录像/录音/拍照/关机
|  | 激光定位 | 支持
|  | 镜头视角 | 130°
|  | 文件标记 | 支持主要文件一键保护
|  | 红外灯打开 | 自动/手动
|  | 移动监测录像 | 开/关
|  | 音频格式 | WAV
|  | 语言 | 中文
|  | 自动关机 | 1分钟/2分钟/3分钟/5分钟
DSJ-F1
产品特征 | 产品规格参数
CMOS感光镜头 | 主要功能 | 感官镜头 | 5MP CMOS高清镜头OV4689
13小时超长工作时间 |  | 芯片 | 安霸A7高清芯片
145度超大广角镜头 |  | 最高像素 | 2.0英寸TFT-LCD高清液晶显示屏
3600万像素高清图像 |  | 镜头视角 | 广角145°
|  | 摄像头 | 支持8倍数码变焦
|  | 内存容量 | 标配16GB，最大支持128GB扩展
|  | 一键录制 | 支持一键录制
|  | 连续使用时间 | ≥13小时
|  | 密码保护 | 文件仅可在管理员输入密码后再电脑端进行删除
| 拍照 | 照片分辨率 | 8000*4450/7808*4302/7600*4275/6144*3456/5336*3000/4608*2592/4384*2466/3456*1944/3008*1688
|  | 连拍 | 支持视频拍摄中捕捉照片
|  | 画质 | 超精细/精细/一般
|  | 抓拍 | 支持视频拍摄中捕捉照片
| 录音 | 音频格式 | WAV
|  | 音频 | 高品质内置麦克风
|  | 录影时长 | 13小时以上，卡满停止录像
| 摄像 | 视频分辨率 | 2304*1296 30P/1920*1080 30P/1440*1080 30P/1280*720 60P/1280*720 30P/848*480 60P/848*480 30P/720*480 30P
|  | 视频格式 | H.364AVI/MPEG4
|  | 视频传输 | Mini USB 接口/USB2.0
|  | 预录功能 | ≥10s预录
|  | 延录功能 | ≥30s延录
|  | 分段时间 | 5分钟/10分钟/15分钟/30分钟/45分钟
| 夜视 | 夜视拍摄功能 | 内置红外线照明系统；10米处看清人脸，20米处看清人体轮廓
|  | 白色照明灯 | 支持，内置一个白色照明灯；可支持爆闪功能
| 电源 | 电池类型 | 3500mAh锂电池
| 结构 | 尺寸 | 82*56*31mm
|  | 重量 | 140g
|  | 夹子 | 高品质360°旋转金属夹
| 其它 | 防水功能 | IP68
|  | 工作温度 | 零下20至70摄氏度
|  | 存储温度 | 零下40至80摄氏度
|  | 红外开关 | 自动/手动
|  | 报警功能 | 低电或内存不足时，有声音报警
DSJ-YWDT1
概述： 防爆执法记录仪
产品特征 | 产品规格参数
防爆认证，适用于各种场所 | 主要功能 | 最大像素 | 36M（8000*4500 16:9）
内置GPS+北斗实时定位 |  | 镜头视角 | 采用CMOS感光镜头，140°大广角镜头
4G/WIFI视频实时无线传输 |  | 显示屏 | 2英寸TFT-LCD高清液晶显示屏
一键报警 |  | 回放功能 | 设备本机可回放视频、音频和图片文件，在回放录像时可进行2-64倍快进、1/2-1/64慢速浏览
2560*1440P 超高清摄像 |  | 存储容量 | 标配32GB，最大支持128GB扩展
140度高清广角镜头 |  | 一键摄录 | 关机状态下长按录像键设备开机并开始摄像
IP68等级高强度防震、防尘、防水设计 |  | 3G/4G功能 | 支持3G/4G音视频网络传输与实时对讲
抗跌落3.6米 |  | WIFI功能 | 支持
大容量存储空间设计（最大支持128G） | 拍照 | 照片分辨率 | 3600万/2100万/1600万/1400万/800万/400万
|  | 照片格式 | JPEG
|  | 极速连拍 | 支持设置连拍数张：2/3/5/10/15/20张
| 录音 | 音频 | 高品质内置麦克风
|  | 音频格式 | WAV
| 夜视 | 夜视距离 | 可10米处看清人脸，20米处看清人体轮廓
| 摄像 | 视频分辨率 | 2560*1440 30P/1920*1080 30P/1280*720 60P/1280*720 30P
|  | 视频压缩格式 | MP4格式
| 电源 | 工作时间 | 9h
|  | 待机时间 | 240h
|  | 电池 | 3500mAh锂电池
| 结构 | 重量 | 180g
|  | 外观尺寸 | 96*62*33(mm)
|  | 防摔高度 | 3.6米
|  | 防护等级 | IP68
| 其它 | 品质保证 | 公安部检测报告、CCC认证，CE认证，防爆合格证
|  | 定位功能 | 支持GPS+北斗定位
|  | 语音 | English/简体中文/繁体中文/其他
|  | 定时拍照 | 支持每个5秒/10秒拍照
|  | 开机时间 | 设备开机后进入待机预览画面时间为2S
|  | 自动关机 | 30秒/1分钟/3分钟/5分钟/关闭
|  | 视频输出 | HDMI 1.3接口
|  | 耐久性 | 电源开关5000次，快门15000次，液晶显示及开关5000次，模式选择开关5000次，录像、录音按键5000次
|  | 外接选配 | 耳机、麦克风、对讲机机
DSJ-BF
概述： 镜头可旋转、双面佩戴执法记录仪
产品特征 | 产品规格参数
可旋转镜头，360度全角度拍摄 | 主要功能 | 最大像素
双面佩戴背夹，佩戴无压力 |  | 镜头视角 | 可旋转镜头，360°全角度拍照
极速连拍功能 |  | 显示屏 | 2英寸TFT-LCD高清液晶显示屏
红外拍摄和激光定位功能 |  | 回放功能 | 设备本机可回放视频、音频和图片文件，在回放录像时可进行2-64倍快进、快退浏览
拍照（3600万像素高清图像） |  | 存储容量 | 标配16GB，最大支持128GB扩展
1296P全高清拍摄 |  | 抓拍 | 支持
专键专用2.4G遥控，有效遥控距离50米 | 摄像 | 视频分辨率 | 2560*1080 30P 2304*1296 30P 1920*1080 45P 1920*1080 30P 1280*720 30P 1280*720 60P 848*480 30P
双电双充，超大电池容量，持久续航 |  | 视频压缩格式 | MP4格式
IP66等级高强度防震、防尘、防水设计 | 拍照 | 照片分辨率 | 36M 32M 23M 18M 13M 9M 6M 4M
|  | 照片格式 | JPEG
|  | 极速连拍 | 支持设置连拍张数：5/10/20张
| 录音 | 音频 | 高品质内置麦克风
|  | 音频格式 | WAV
| 夜视 | 夜视距离 | 可10米处看清人脸，20米处看清人体轮廓
| 品质 | 品质保证 | 公安部检测报告、CCC认证
| 电源 | 电池 | 2100mAh大容量可拆卸锂电池/2块
|  | 工作时间 | 连续录像时长≥12小时
|  | 待机时间 | 24h
| 结构 | 重量 | 135g
|  | 外观尺寸 | 107.9*59.2*28.4(mm)
|  | 防摔高度 | 2.5米
|  | 防护等级 | IP66
| 其它 | 时间日期 | 可在记录仪上设置记录仪的时间和日期
|  | 移动侦测 | 可根据需求设置打开或者关闭
|  | 曝光模式 | 自动曝光
|  | 定时拍照 | 支持每隔3秒/5秒/10秒拍照
|  | 语言 | 简体中文、英语
|  | 遥控功能 | 50M无线遥控器
|  | 开机时间 | 设备开机后进入待机预览画面时间为5S
|  | 自动关机 | 可设置1分钟/2分钟/3分钟/5分钟/关
|  | 电视输出 | 可根据需求设置开/关，打开请先连接电视
|  | 耐久性 | 电源开关5000次，快门15000次，液晶显示及开关5000次，模式选择开关5000次，录像、录音按键5000次